## 汇总
腾飞园实验家具采购清单
报价说明： 1、按附表格式填写每种货物【单价报价】，表格内已设置计算公式，金额会自动生成，投标人不得擅自修改计算公式； 2、表中规格仅作报价用，结算时以实际订单规格为准； 3、附表报价须包含材料费、人工费、运输费、安装费、设计费、售后服务费、税费等一切费用； 4、附表所有采购数量均为预估量，非实际采购量，实际采购量按需求采购。 5、附表所有采购产品需按现场施工情况分2-3批设计、运输、安装、售后及结算支付。
联系人 |  | 联系电话 |  |  |  | 公司名称 |  | 质保：
序号 | 产品名称 | 规格（L*W*H） | 单位 | 数量 | 单价 | 金额 | 说明 | 备注
1 | 实验台 | 2000*750*950 | 张 | 500 |  | 0 | 全钢结构,13mm进口双面同质实芯理化板台面,边缘加厚至26mm；框架采用60*40*1.5mm厚度无缝钢管型材加工成型，表面环氧树脂静电粉末喷涂处理；结构做承重设计。不带柜体。
2 | 实验台 | 1800*750*950 | 张 | 419 |  | 0 | 全钢结构,13mm进口双面同质实芯理化板台面,边缘加厚至26mm；框架采用60*40*1.5mm厚度无缝钢管型材加工成型，表面环氧树脂静电粉末喷涂处理；结构做承重设计。不带柜体。
3 | 实验角柜 | 1000*1000*950 | 张 | 7 |  | 0 | 全钢结构,13mm进口双面同质实芯理化板台面,边缘加厚至26mm；框架采用60*40*1.5mm厚度无缝钢管型材加工成型，表面环氧树脂静电粉末喷涂处理；结构做承重设计。不带柜体。
4 | 活动单门单抽柜 | 500*500*750 | 张 | 1490 |  | 0 | 1、实验室专用，采用1.0mm厚度优质冷轧钢板经数控剪板，数控冲压，数控折弯，焊接等一系列程序成型，表面经酸洗磷化后喷涂环氧树脂粉末 2、每个柜体带一层层板 3、抽屉导轨采用三节式滑轨 4、门铰采用304不锈钢 5、带万向轮承重>50KG，带锁定装置
5 | 实验水槽台 | 1500*750*950 | 张 | 26 |  | 0 | 全钢落地结构,13mm进口双面同质实芯理化板台面,边缘加厚至26mm,带挡水边。水盆及水龙头另计。
6 | 实验水槽台 | 1000*750*950 | 张 | 45 |  | 0 | 全钢落地结构,13mm进口双面同质实芯理化板台面,边缘加厚至26mm,带挡水边。水盆及水龙头另计。
7 | 不锈钢工作台 | 1500*750*950 | 张 | 46 |  | 0 | 框架结构:整体采用304#不锈钢材质，整体焊接成型。规格40×60*1.2mm（厚度），台面要求：台面采用1.0mm厚304#不锈钢板，内包夹板，总厚度不小于25mm，整体焊接成型；台脚：304#不锈钢材质，带可调脚，承载性好，牢固边角打磨光滑无毛刺,圆角处理。
8 | 不锈钢更衣柜 | 900*425*1900 | 个 | 5 |  | 0 | 所有材料为304#不锈钢，侧板为T1.2mm不锈钢板，其他用料T1.0mm,柜门配不锈钢钢芯锁和铝合金暗拉手，整柜分8格，每格约L410*H427mm。
9 | 不锈钢水盆台 | 600*500*950 | 个 | 1 |  | 0 | 所有材料为304#不锈钢；水盆为T1.5mm不锈钢，规格：L450*W350*H350mm；其他材料为T1.2mm不锈钢；挡板为T0.8mm不锈钢；配单口感应水龙头。
10 | 不锈钢鞋柜 | 1300*400*500 | 个 | 1 |  | 0 | 所有材料为304#不锈钢；侧板为T1.2mm不锈钢板，其他用料T1.0mm,共分10格，每格约为L232*H180mm。
11 | 带抽风试剂柜 | 900*450*1900 | 个 | 13 |  | 0 | 全钢结构：采用国产优质冷轧钢板制作，钢板厚度1.2mm以上；层板高度可调，加工成型后整体经酸洗、磷化、环氧树脂静电粉末喷涂；带锁及排风口，带三层活动层板。
12 | 试剂柜 | 900*450*1900 | 个 | 4 |  | 0 | 全钢结构：采用国产优质冷轧钢板制作，钢板厚度1.2mm以上；层板高度可调，加工成型后整体经酸洗、磷化、环氧树脂静电粉末喷涂；带锁及三层活动层板。
13 | PP大水槽 | 570*470*355 | 个 | 71 |  | 0 | 采用高密度PP注塑成型，台下托底式安装，耐腐蚀、耐酸碱和有机物溶剂、耐刻挂；壁厚5mm，水槽底部厚7mm；下水器一套含阻水盖，pp提笼；颜色有：黑色，灰色可选。
14 | 线槽 |  | 米 | 800 |  | 0 | 实验室专用一体成型钢制或铝合金环氧树脂喷粉。
15 | 插座 |  | 个 | 2681 |  | 0 | 实验室专用220V、10A及16A多功能插座，配置安全保护盖板，防尘、防溅、防水、防酸碱。含4平方电线。
16 | 键盘架 |  | 个 | 94 |  | 0 | 高强度ABS工程塑料键盘架(根据要求配置)
17 | 主机架 |  | 个 | 94 |  | 0 | 全钢带活动轮
18 | 复合落地式紧急冲淋洗眼装置 | A4007，304不锈钢材质 | 个 | 8 |  | 0 | 采用组合式应急喷淋洗眼器，洗眼器带双眼喷头，带有不锈钢水盆，淋浴功能带有旋转式下水模式，冲淋全身每个部位，洗眼淋浴器必须放在10秒区以内，持续水流必须达到15分钟。 材质：不锈钢表面：抛光颜色：不锈钢垫球阀：不锈钢（完全开启后90～旋转）高性能淋浴头：不锈钢。
19 | 台式紧急洗眼器 | 桌上型，单头 | 个 | 28 |  | 0 | 主体材料采用：黄铜H59。由洗眼主体、红色底座、进水软管三部分组成。规格：27cm*6cm*6cm。
20 | 三联水龙头 | 三口鹅颈水龙头 | 个 | 48 |  | 0 | 实验室专用三联水嘴，中间鹅颈出水口可360°活动，含水管配件（可加配塑料软管1米）
21 | 试管架 | 450*630*110 | 个 | 28 |  | 0 | PP材质，管盒1.5-100ml可用。
22 | 试剂架 | 3000*300*750 | 个 | 10 |  | 0 | 钢玻试剂架（含双层12mm厚钢化玻璃层板，一层钢制层板）试剂架高1米，100*40*2.0型材立柱，带0.6米高的木制悬柜，柜体采用18mm厚优质环保型E1级中纤板；双层12mm磨砂玻璃层板，铝合金型材挡边，配多功能设备带。
合计人民币（大写） |  | 0 |  |  | 小写 | 0