## 汇总清单
新院区实验家具清单
序号 | 位置1 | 位置2 | 名称 | 框架个数 | 规格(W) 单位：米 | 规格(D) 单位：米 | 规格(H) 单位：米 | 单位 | 数量 | 单价 | 金额（元） | 材质说明
1 | 病理科 | 远程会诊室、取材室 | 工作台 | 2 | 1.8 | 0.8 | 0.75 | 张 | 5 | 0 | 0 | 回型钢架结构，台面采用12.7mm实验室专用实芯理化板，耐腐蚀，周边加厚至25.4mm；柜体采用≥1.0mm高品质一级冷轧钢板，表面经酸洗、磷化防锈及静电处理，并喷涂≧75μm厚环氧树脂粉末;框架采用60*40*1.5mm厚度无缝钢管型材加工成型，表面环氧树脂静电粉末喷涂处理；结构做承重设计。
2 | 病理科 | 远程会诊室 | 工作台 | 2 | 1.8 | 1.23 | 0.75 | 张 | 5 | 0 | 0
3 | 病理科 | 阅片室 | 工作台 | 2 | 2.05 | 0.8 | 0.75 | 张 | 1 | 0 | 0
4 | 病理科 | 取材室 | 工作台 | 2 | 1.5 | 0.8 | 0.75 | 张 | 1 | 0 | 0
5 | 病理科 | 标本间IV级 | 工作台 | 2 | 1.55 | 0.8 | 0.75 | 张 | 4 | 0 | 0
6 | 病理科 | 冰冻切片室 | 工作台 | 2 | 1.85 | 0.8 | 0.75 | 张 | 2 | 0 | 0
7 | 病理科 | 切片区 | 工作台 | 2 | 2.2 | 0.75 | 0.75 | 张 | 4 | 0 | 0
8 | 病理科 | 取材区 | 工作台 | 3 | 3 | 0.8 | 0.75 | 张 | 1 | 0 | 0
9 | 病理科 | 取材区 | 工作台 | 4 | 3.7 | 0.8 | 0.75 | 张 | 1 | 0 | 0
10 | 病理科 | 免疫组化 | 工作台 | 4 | 4 | 1.2 | 0.85 | 张 | 1 | 0 | 0
11 | 分子诊断科 | 提取二区 | 承重边台 | 2 | 2 | 1 | 0.85 | 张 | 1 | 0 | 0
12 | 分子诊断科 | 测序上机二区 | 承重边台 | 2 | 2.3 | 1 | 0.85 | 张 | 1 | 0 | 0
13 | 病理科 | 切片区 | 承重边台 | 2 | 2.55 | 1 | 0.85 | 张 | 1 | 0 | 0
14 | 病理科 | 切片区 | 承重边台 | 4 | 3.6 | 1 | 0.85 | 张 | 1 | 0 | 0
15 | 病理科 | 染色 | 承重边台 | 4 | 4.5 | 1 | 0.85 | 张 | 1 | 0 | 0
16 | 分子诊断科 | 测序上机二区 | 承重边台 | 5 | 4.7 | 1 | 0.85 | 张 | 2 | 0 | 0
17 | 分子诊断科 | 测序上机二区 | 承重边台 | 6 | 5.3 | 1 | 0.85 | 张 | 1 | 0 | 0
18 | 病理科 | 蜡块室/玻片室 | 承重边台 | 6 | 5.7 | 1 | 0.85 | 张 | 1 | 0 | 0
19 | 病理科 | 切片区 | 承重边台 | 6 | 5.75 | 1 | 0.85 | 张 | 1 | 0 | 0
20 | 病理科 | 数字病理 | 承重边台 | 6 | 6.05 | 1 | 0.85 | 张 | 2 | 0 | 0
21 | 检验科 | 免检流线实验室 | 承重边台 | 2 | 1.5 | 0.85 | 0.8 | 张 | 3 | 0 | 0
22 | 检验科 | HIV检测 | 承重边台 | 2 | 1.6 | 1 | 0.85 | 张 | 1 | 0 | 0
23 | 检验科 | 半污染区 | 承重边台 | 2 | 1.8 | 1 | 0.85 | 张 | 1 | 0 | 0
24 | 病理科 | 数字病理 | 承重边台 | 2 | 1.95 | 1 | 0.85 | 张 | 1 | 0 | 0
25 | 检验科 | 清洁区 | 承重边台 | 2 | 2.5 | 1 | 0.85 | 张 | 1 | 0 | 0
26 | 检验科 | 免检流线实验室 | 承重边台 | 3 | 3 | 1.5 | 0.75 | 张 | 2 | 0 | 0
27 | 分子诊断科 |  | 承重角柜 | 2 | 1.25 | 1.25 | 0.85 | 台 | 4 | 0 | 0
|  |  | 台面 |  | 12.7mm厚实芯理化板台面 |  |  | ㎡ |  | 0 |  | 台面采用12.7mm实验室专用实芯理化板，耐腐蚀，周边加厚至25.4mm。
|  |  | 柜体 |  | 含带抽屉柜体、五金配件（DTC三节式静音滑轨；DTC全开105度铰链；铝合金一字型暗拉手；高强度可调地脚） |  |  | m³ |  | 0 |  | 满柜按边台体积计算，如留空则扣减留空部分体积。最终按使用科室决定满柜或留空位置。
|  |  | 框架（含主立柱） |  | 60*40*1.5mm钢材，表面静电喷涂 |  |  | m |  | 0 |  | 回型钢架结构，按实际延长米计算。
28 | 病理科 | 病理切片区、血库操作室 | 工作台(无柜体) | 2 | 0.9 | 1 | 0.75 | 张 | 5 | 0 | 0 | 回型钢架结构，台面采用12.7mm实验室专用实芯理化板，耐腐蚀，周边加厚至25.4mm；框架采用60*40*1.5mm厚度无缝钢管型材加工成型，表面环氧树脂静电粉末喷涂处理；结构做承重设计。
|  |  | 台面 |  | 12.7mm厚实芯理化板台面 |  |  | ㎡ |  | 0 |  | 台面采用12.7mm实验室专用实芯理化板，耐腐蚀，周边加厚至25.4mm。
|  |  | 框架（含主立柱） |  | 60*40*1.5mm钢材，表面静电喷涂 |  |  | m |  | 0 |  | 回型钢架结构，按实际延长米计算。
29 | 检验科 | 尿液接收区 | 中央台 |  | 4.5 | 1 | 0.85 | 台 | 1 | 0 | 0 | 全钢落地结构，台面采用12.7mm实验室专用实芯理化板，耐腐蚀，周边加厚至25.4mm；柜体采用≥1.0mm高品质一级冷轧钢板，表面经酸洗、磷化防锈及静电处理，并喷涂≧75μm厚环氧树脂粉末。
30 | 分子诊断科 | 测序上机二区 | 中央台 |  | 3.5 | 1.5 | 0.85 | 台 | 1 | 0 | 0
31 | 分子诊断科 | 转化实验室 | 中央台 |  | 4.8 | 1.5 | 0.85 | 台 | 1 | 0 | 0
32 | 检验科 | 免检流线实验室 | 中央台 |  | 6.8 | 1.5 | 0.85 | 台 | 1 | 0 | 0
|  |  | 台面 |  | 12.7mm厚实芯理化板台面 |  |  | ㎡ |  | 0
|  |  | 柜体 |  | 含带抽屉柜体、五金配件（DTC三节式静音滑轨；DTC全开105度铰链；铝合金一字型暗拉手；高强度可调地脚） |  |  | m³ |  | 0 |  | 满柜按边台体积计算，如留空则扣减留空部分体积。最终按使用科室决定满柜或留空位置。
33 | 病理科 | 诊断室 | 承重货架 |  | 1.8 | 1.23 | 1.8 | 组 | 1 | 0 | 0 | 主体结构采用国产优质100*40型材钢管，壁厚2mm以上；每层150kg均匀承托负重，在长期负重状态下性能保持强度稳定，层板高度可调，加工成型后整体经酸洗、磷化、环氧树脂静电粉末喷涂。符合国家安全及质量标准的优质产品。所有配件的五金性能都符合国家标准。
34 | 病理科 | 标本间IV级 | 承重货架 |  | 1.5 | 0.8 | 1.8 | 组 | 1 | 0 | 0
35 | 病理科 | 阅片室 | 承重货架 |  | 1.55 | 0.8 | 1.8 | 组 | 2 | 0 | 0
36 | 病理科 | 诊断室 | 承重货架 |  | 1.6 | 0.8 | 1.8 | 组 | 6 | 0 | 0
37 | 病理科 | 诊断室 | 承重货架 |  | 1.8 | 0.8 | 1.8 | 组 | 1 | 0 | 0
|  |  | 货架钢架 |  |  |  |  | 米 |  | 0 |  | 按实际延长米计算
|  |  | 活动层板 |  | 采用有1.0mm冷轧钢板按所需尺寸四边折弯成型，高度可调节 |  |  | ㎡ |  | 0 |  | 共三层层板，每层层板按面积计算
38 | 分子诊断科 | 制片室 | 边台 |  | 1 | 0.75 | 0.85 | 台 | 1 | 0 | 0 | 全钢落地结构，台面采用12.7mm实验室专用实芯理化板，耐腐蚀，周边加厚至25.4mm；柜体采用≥1.0mm高品质一级冷轧钢板，表面经酸洗、磷化防锈及静电处理，并喷涂≧75μm厚环氧树脂粉末。
39 | 分子诊断科 | 纯化室 | 边台 |  | 1.15 | 0.75 | 0.85 | 台 | 1 | 0 | 0
40 | 分子诊断科 | 提取一区 | 边台 |  | 1.2 | 0.75 | 0.85 | 台 | 1 | 0 | 0
41 | 分子诊断科 | 建筑扩增二区 | 边台 |  | 1.3 | 0.75 | 0.85 | 台 | 1 | 0 | 0
42 | 分子诊断科 | 提取一区 | 边台 |  | 1.35 | 0.75 | 0.85 | 台 | 1 | 0 | 0
43 | 病理科 | 细胞室 | 边台 |  | 1.5 | 0.75 | 0.85 | 台 | 3 | 0 | 0
44 | 分子诊断科 | 制片室 | 边台 |  | 1.6 | 0.75 | 0.85 | 台 | 1 | 0 | 0
45 | 分子诊断科 | 分子诊断科飞行质谱2、试剂准备区1、FISH阅片室1、HE阅片室1、文库构建二区2、病理科细胞室1。 | 边台 |  | 1.8 | 0.75 | 0.85 | 台 | 8 | 0 | 0
46 | 分子诊断科 | 分子诊断科报告室1、检验科无菌万级1。 | 边台 |  | 1.9 | 0.75 | 0.85 | 台 | 2 | 0 | 0
47 | 检验科 | 检测 | 边台 |  | 1.965 | 0.75 | 0.85 | 台 | 1 | 0 | 0
48 | 分子诊断科 | 测序上机一区、文库预扩增一区、提取四区、电泳室、提取一区、HE阅片室各1台。 | 边台 |  | 2 | 0.75 | 0.85 | 台 | 6 | 0 | 0
49 | 分子诊断科 | 提取三区 | 边台 |  | 2.1 | 0.75 | 0.85 | 台 | 2 | 0 | 0
50 | 分子诊断科 | 扩增三区 | 边台 |  | 2.15 | 0.75 | 0.85 | 台 | 1 | 0 | 0
51 | 分子诊断科 | 分子诊断科提取四区1、检验科免检流线实验室1 | 边台 |  | 2.2 | 0.75 | 0.85 | 台 | 2 | 0 | 0
52 | 分子诊断科 | 打断区 | 边台 |  | 2.25 | 0.75 | 0.85 | 台 | 1 | 0 | 0
53 | 分子诊断科 | 分子诊断科文库预扩增一区1、纯化室1、建筑扩增二区2、提取三区2、检验科标本处理1、病理科免疫组化1。 | 边台 |  | 2.3 | 0.75 | 0.85 | 台 | 8 | 0 | 0
54 | 分子诊断科 | 测序上机二区、制片室各1 | 边台 |  | 2.4 | 0.75 | 0.85 | 台 | 2 | 0 | 0
55 | 分子诊断科 | 杂交捕获区 | 边台 |  | 2.5 | 0.75 | 0.85 | 台 | 10 | 0 | 0
56 | 分子诊断科 | 测序上机二区 | 边台 |  | 2.6 | 0.75 | 0.85 | 台 | 2 | 0 | 0
57 | 分子诊断科 | 测序上机二区 | 边台 |  | 2.7 | 0.75 | 0.85 | 台 | 2 | 0 | 0
58 | 分子诊断科 | 打断区 | 边台 |  | 2.8 | 0.75 | 0.85 | 台 | 4 | 0 | 0
59 | 分子诊断科 | 飞行质谱 | 边台 |  | 2.9 | 0.75 | 0.85 | 台 | 1 | 0 | 0
60 | 分子诊断科 | 提取一区 | 边台 |  | 3 | 0.75 | 0.85 | 台 | 4 | 0 | 0
61 | 检验科 | 尿液接收区 | 边台 |  | 3.03 | 0.75 | 0.85 | 台 | 1 | 0 | 0
62 | 分子诊断科 | 文库预扩增一区 | 边台 |  | 3.2 | 0.75 | 0.85 | 台 | 1 | 0 | 0
63 | 检验科 | 标本处理 | 边台 |  | 3.25 | 0.75 | 0.85 | 台 | 1 | 0 | 0
64 | 分子诊断科 | 杂交捕获区 | 边台 |  | 3.3 | 0.75 | 0.85 | 台 | 2 | 0 | 0
65 | 分子诊断科 | HE阅片室 | 边台 |  | 3.4 | 0.75 | 0.85 | 台 | 1 | 0 | 0
66 | 病理科 | 前台服务 | 边台 |  | 3.44 | 0.75 | 0.85 | 台 | 1 | 0 | 0
67 | 分子诊断科 | 电泳室 | 边台 |  | 3.55 | 0.75 | 0.85 | 台 | 2 | 0 | 0
68 | 分子诊断科 | FISH阅片室 | 边台 |  | 3.6 | 0.75 | 0.85 | 台 | 1 | 0 | 0
69 | 分子诊断科 | 细胞房 | 边台 |  | 3.75 | 0.75 | 0.85 | 台 | 1 | 0 | 0
70 | 分子诊断科 | 转化实验室 | 边台 |  | 3.8 | 0.75 | 0.85 | 台 | 2 | 0 | 0
71 | 分子诊断科 | 提取二区 | 边台 |  | 4 | 0.75 | 0.85 | 台 | 5 | 0 | 0
72 | 病理科 | 免疫组化 | 边台 |  | 4.1 | 0.75 | 0.85 | 台 | 1 | 0 | 0
73 | 病理科 | 免疫组化 | 边台 |  | 4.22 | 0.75 | 0.85 | 台 | 1 | 0 | 0
74 | 病理科 | 免疫组化 | 边台 |  | 4.25 | 0.75 | 0.85 | 台 | 1 | 0 | 0
75 | 分子诊断科 | 文库检测区 | 边台 |  | 4.5 | 0.75 | 0.85 | 台 | 3 | 0 | 0
76 | 分子诊断科 | 杂交捕获区 | 边台 |  | 4.6 | 0.75 | 0.85 | 台 | 1 | 0 | 0
77 | 分子诊断科 | 联合检验室 | 边台 |  | 4.7 | 0.75 | 0.85 | 台 | 1 | 0 | 0
78 | 分子诊断科 | 取材包埋室 | 边台 |  | 4.85 | 0.75 | 0.85 | 台 | 1 | 0 | 0
79 | 分子诊断科 | 转化实验室 | 边台 |  | 5 | 0.75 | 0.85 | 台 | 3 | 0 | 0
80 | 检验科 | 免检流线实验室 | 边台 |  | 5.3 | 0.75 | 0.85 | 台 | 1 | 0 | 0
81 | 分子诊断科 | 转化实验室 | 边台 |  | 5.35 | 0.75 | 0.85 | 台 | 1 | 0 | 0
82 | 分子诊断科 | 细胞房 | 边台 |  | 5.6 | 0.75 | 0.85 | 台 | 1 | 0 | 0
83 | 分子诊断科 | 联合检验室 | 边台 |  | 5.9 | 0.75 | 0.85 | 台 | 1 | 0 | 0
84 | 检验科 | 尿液接收区 | 边台 |  | 6.27 | 0.75 | 0.85 | 台 | 1 | 0 | 0
85 | 血液科 | 血液肿瘤实验室 | 边台 |  | 7 | 0.75 | 0.85 | 台 | 3 | 0 | 0
86 | 分子诊断科 | 文库检测区 | 边台 |  | 7.1 | 0.75 | 0.85 | 台 | 1 | 0 | 0
87 | 病理科 | 取材区（实验办公台） | 边台 |  | 1.8 | 0.8 | 0.75 | 张 | 4 | 0 | 0
88 | 分子诊断科 | 测序上机一区 | 角柜 |  | 1 | 1 | 0.85 | 台 | 20 | 0 | 0
|  |  | 台面 |  | 12.7mm厚实芯理化板台面 |  |  | ㎡ |  | 0 |  | 台面采用12.7mm实验室专用实芯理化板，耐腐蚀，周边加厚至25.4mm。
|  |  | 柜体 |  | 含带抽屉柜体、五金配件（DTC三节式静音滑轨；DTC全开105度铰链；铝合金一字型暗拉手；高强度可调地脚） |  |  | m³ |  | 0 |  | 满柜按边台体积计算，如留空则扣减留空部分体积。最终按使用科室决定满柜或留空位置。
89 | 病理科 | 细胞室 | 全钢吊柜 |  | 8.35 | 0.35 | 0.6 | 组 | 1 | 0 | 0 | 全钢结构，两侧钢架支撑，柜体、柜门均采用厚度≥1.0mm高品质一级冷轧钢板（SPCCT）
90 | 分子诊断科 | 样本接收室 | 全钢吊柜 |  | 1.5 | 0.35 | 0.6 | 组 | 1 | 0 | 0
91 | 分子诊断科 | 制片室 | 全钢吊柜 |  | 1.8 | 0.35 | 0.6 | 组 | 1 | 0 | 0
92 | 分子诊断科 | 报告室 | 全钢吊柜 |  | 3 | 0.35 | 0.6 | 组 | 1 | 0 | 0
93 | 分子诊断科 | HE阅片室 | 全钢吊柜 |  | 2.7 | 0.35 | 0.6 | 组 | 1 | 0 | 0
94 | 分子诊断科 | 制片室 | 全钢吊柜 |  | 3.6 | 0.35 | 0.6 | 组 | 1 | 0 | 0
95 | 病理科 | 前台服务 | 全钢吊柜 |  | 3.44 | 0.35 | 0.6 | 组 | 1 | 0 | 0
96 | 病理科 | 取材区 | 全钢吊柜 |  | 3.7 | 0.35 | 0.6 | 组 | 1 | 0 | 0
97 | 分子诊断科 | 联合检验室 | 全钢吊柜 |  | 3.7 | 0.35 | 0.6 | 组 | 1 | 0 | 0
98 | 病理科 | 取材区 | 全钢吊柜 |  | 4.15 | 0.35 | 0.6 | 组 | 1 | 0 | 0
99 | 病理科 | 免疫组化 | 全钢吊柜 |  | 5.75 | 0.35 | 0.6 | 组 | 2 | 0 | 0
100 | 分子诊断科 | 联合检验室 | 全钢吊柜 |  | 5.9 | 0.35 | 0.6 | 组 | 1 | 0 | 0
101 | 分子诊断科 | 细胞房 | 全钢吊柜 |  | 6.6 | 0.35 | 0.6 | 组 | 1 | 0 | 0
102 | 病理科 | 切片区 | 全钢吊柜 |  | 7 | 0.35 | 0.6 | 组 | 3 | 0 | 0
|  |  | 钢制墙柜 |  | 柜体采用≥1.0mm高品质一级冷轧钢板，环氧树脂粉末喷涂处理。 |  |  | m³ |  | 0 |  | 按柜体体积计算
|  |  | 活动层板 |  | 采用≥1.0mm高品质一级冷轧钢板，环氧树脂粉末喷涂处理。 |  |  | ㎡ |  | 0 |  | 每层层板按面积计算
103 | 病理科 | 标本间IV级 | 试剂柜 |  | 2.1 | 0.45 | 2 | 组 | 1 | 0 | 0 | 主体结构采用国产优质冷轧钢板制作，钢板厚度1.2mm以上；层板高度可调，加工成型后整体经酸洗、磷化、环氧树脂静电粉末喷涂；带锁及排风装置。
104 | 病理科 | 冰冻切片室 | 试剂柜 |  | 1.42 | 0.6 | 2 | 台 | 1 | 0 | 0
|  |  | 柜体 |  | 钢板厚度≥1.2mm高品质一级冷轧钢板 |  |  | m³ |  | 0 |  | 按正立面面积长X高计算，深度≤550mm均按此单价计算
|  |  | 活动层板 |  | 采用≥1.2mm高品质一级冷轧钢板，环氧树脂粉末喷涂处理，每层可负重30kg。 |  |  | ㎡ |  | 0 |  | 共两层层板，每层层板按面积计算
105 | 病理科 | 取材室 | 铝木试剂架 |  | 1.5 | 0.3 | 0.85 | 组 | 1 | 0 | 0 | 铝木结构，双层
106 | 病理科 | 标本间IV级 | 铝木试剂架 |  | 1.55 | 0.3 | 0.85 | 组 | 4 | 0 | 0 | 铝木结构，双层
107 | 病理科 | 取材室 | 铝木试剂架 |  | 1.8 | 0.3 | 0.85 | 组 | 1 | 0 | 0 | 铝木结构，双层
|  |  | 铝木试剂架 |  | 一层带磨砂玻璃推拉门，含背板 |  |  | ㎡ |  | 0 |  | 每个架子按正立面面积长X高计算
|  |  | 铝木固定层板 |  | 18mm双贴面三聚氰胺板，PVC防水封边 |  |  | ㎡ |  | 0 |  | 共两层层板，每层层板按面积计算
108 | 病理科 | 免疫组化 | 组合试剂架 |  | 5.75 | 0.3 | 1.6 | 组 | 1 | 0 | 0 | 试剂架高1米，100*40*2.0型材立柱，带0.6米高的木制悬柜，柜体采用18mm厚优质环保型E1级中纤板；双层12mm磨砂玻璃层板，铝合金型材挡边，配多功能设备带
109 | 分子诊断科 | 转化实验室 | 组合试剂架 |  | 3.25 | 0.3 | 1.6 | 组 | 1 | 0 | 0
110 | 病理科 | 前台服务 | 组合试剂架 |  | 3.44 | 0.3 | 1.6 | 组 | 1 | 0 | 0
111 | 病理科 | 切片区 | 组合试剂架 |  | 4.4 | 0.3 | 1.6 | 组 | 1 | 0 | 0
112 | 病理科 | 蜡块室/玻片室 | 组合试剂架 |  | 5.7 | 0.3 | 1.6 | 组 | 1 | 0 | 0
|  |  | 钢玻试剂架 |  | 高1米，无背板 |  |  | ㎡ |  | 0 |  | 每个架子按正立面面积长X高计算
|  |  | 玻璃层板 |  | 12mm厚钢化玻璃 |  |  | ㎡ |  | 0 |  | 共两层，每层层板按面积计算
|  |  | 木制墙柜 |  | 高0.6米，门板采用水晶玻璃板 |  |  | m³ |  | 0 |  | 按柜体体积计算
|  |  | 墙柜活动层板 |  | 18mm双贴面三聚氰胺板，PVC防水封边 |  |  | ㎡ |  | 0 |  | 按层板面积计算
113 |  |  | 电气配件 |  | 钢制独立管线槽,实验室专用220V、10A及16A多功能插座，配外盖，防尘、防溅、防水、防酸碱。 |  |  | 项 | 290 | 0 | 0 | 按实际数量以每套插座综合考虑，含电线布线
114 |  |  | 电脑主机活动托盘 |  | 全钢带活动轮 |  |  | 个 | 16 | 0 | 0 | 按个为计算单位
115 |  |  | 键盘架 |  | 高强度ABS工程塑料键盘架(根据要求配置) |  |  | 个 | 30 | 0 | 0 | 按个为计算单位
116 |  |  | 照明灯+灯罩 |  | 含开关 |  |  | 套 | 4 | 0 | 0 | 按实际数量以每套为单位综合考虑，含电线布线
117 |  |  | PP大水槽 |  | 570*470*335，实验室专用，采用优质PP材料制作 |  |  | 套 | 46 | 0 | 0 | 按套计算，带排水管
118 |  |  | 三口鹅颈水龙头 |  | 实验室专用三联水嘴，中间鹅颈出水口可360°活动，含水管配件 |  |  | 套 | 46 | 0 | 0 | 按每套为计算单位
119 |  |  | 洗眼器 |  | 桌上型，单头 |  |  | 套 | 1 | 0 | 0 | 主体材料采用：黄铜H59。由洗眼主体、红色底座、进水软管三部分组成。规格：27cm*6cm*6cm。
120 |  |  | 落地式冲淋洗眼器 |  | A4007，304不锈钢材质 |  |  | 套 | 2 | 0 | 0 | 采用组合式应急喷淋洗眼器，洗眼器带双眼喷头，带有不锈钢水盆，淋浴功能带有旋转式下水模式，冲淋全身每个部位，洗眼淋浴器必须放在10秒区以内，持续水流必须达到15分钟。 材质：不锈钢表面：抛光颜色：不锈钢垫球阀：不锈钢（完全开启后90～旋转）高性能淋浴头：不锈钢。
121 |  |  | 实验椅 |  | 升降幅度460-570 |  |  | 张 | 180 | 0 | 0 | 材质为pu，气杆行程为140mm反复升降5万次以上，管壁1.2，脚材质为铝合金，脚半径268，轮子为尼龙，椅子升降幅度460-570，椅子承重500斤以上。
122 |  |  | 实验椅 |  | 升降幅度570-770 |  |  | 张 | 50 | 0 | 0 | 材质为pu，气杆行程为140mm反复升降5万次以上，管壁1.2，脚材质为铝合金，脚半径268，带脚踏圈；轮子为尼龙，椅子升降幅度570-770，椅子承重500斤以上。
[10 empty] | 总额： | 0