## Sheet1
中山大学肿瘤防治中心消防安全类产品报价清单
1. 按附表格式填写每种消防安全类产品【单价报价】，表格内已设置计算公式，金额会自动生成，请勿擅自修改计算公式； 2. 本项目为分散采购、按需送货（请谨慎考虑配送成本）； 3. 报价须包含人工费、运输费、税费等一切费用； 4. 所有数量均为年度预估量，非实际采购量。
序号 | 名称 | 规格 | 单位 | 预估年采购量 | 单价（元） | 总额 | 备注
1 | 耐火泥 | 2KG/包，轻微气味，无毒环保；参数：耐热性：≥3.H，背火面最高温度升76.8℃；阻燃性：不低于GB/T2408-2008规定的HB级；耐冻融：耐冻融循环≥15次，不开裂，不粉化；耐水性：≥3d，不溶胀不开裂；耐油性：≥3d，不溶胀不开裂； | 包 | 1 |  | 0
2 | 水马 | 136*79*50cm（爱得乐） | 个 | 10 |  | 0
3 | 消防应急灯 | 三雄极光 | 个 | 30 |  | 0
4 | 防汛救援抛缆绳 | 8mm*50米+安全钩漂浮圈(金达) 参数：水上漂浮救生绳；材质：外皮丙纶高强丝，内芯：膨体涤纶；线径：8mm； | 条 | 1 |  | 0
5 | 安全出口指示灯 | PAK-Y01-101E01.安全出口(三雄极光) | 个 | 50 |  | 0
6 | 安全出口指示灯 | PAK-Y01-105001.入墙式.方向向右(三雄极光) | 个 | 100 |  | 0
7 | 安全出口指示灯 | PAK-Y01-105D01.入墙式.方向向左(三雄极光) | 个 | 100 |  | 0
8 | 安全出口指示灯 | PAK-Y01-105S01.挂墙.方向向右(三雄极光) | 个 | 20 |  | 0
9 | 安全出口指示灯 | PAK-Y01-105S01.挂墙.方向向左(三雄极光) | 个 | 20 |  | 0
10 | 安全带 | 浙江宇安，97式安全腰带，高强锦纶+锻造加厚加粗金属部件，尺寸95-119CM，工作拉力4500N | 条 | 1 |  | 0
11 | 消防员呼救器（方位灯） | (九江庐山)符合GB27900-2011《消防员呼救器》标准。 该产品适用于公安消防人员，煤矿井下作业者及救护人员。它是一款个人安全的辅助器材。该器材适用于陆地，海上，森林大面积区域，武警消防抢险救援现场。该呼救器是个人安全防护必不可少的装备之一。 1、发光亮度434cd/㎡ 2、空气呼吸器配套计时提醒时间5-80min可设定 3、允许静止时间29.47s 4、预报警时间14.24s 5、预报警声级响度:99.1dB 6、报警声级响度:110.6dB 7、连续报警时间>240min 8、连续开机时间>24h 9、电池欠压显示值7.2V 10、环境温度报警≥80℃持续10s后报警 11、采用美国高精度温度传感器±0.5℃ 12、佩带质量：224.2g(含电池) 13、防爆标志ExibIIBT4 Gb 14、防护等级：IP68 15、工作电压：9.6V DC（单体镍氢电池8节串联） 16、电池型号：AAAP900mAh 9.6V 17、充电器型号：CFD115300 18、防爆证号：CNEx15.2203 B、主要性能特点 1、侧下角声腔设计，不易进水，不易遮盖。 2、欠压黄光警示，提醒更换电池。 3、强报警，预报警发出不同频率音量响应。 4、分体手动开关，使用、保存更加安全可靠。 5、外壳具有抗震、抗老化、耐温及良好的透光性。 6、体积小、重量轻；鸭嘴夹，不易滑动。 7、防水防爆 防爆标志：ExibIIBT4 Gb | 个 | 20 |  | 0
12 | 消防扳手 | (江西江安) | 个 | 4 |  | 0
13 | 组合盾牌 | 加长防暴盾牌；规格：1200*550mm；厚度：3.5mm；重量：5.2KG；材质：优质透明聚碳酸酯PC材料；执行标准：<GA68-2003>;耐冲击强度：147J动能冲击标准；耐穿刺性能：测试刀具20J动能穿刺；握把连续强度：≥500N；臂带连续强度：≥500N。 | 个 | 2 |  | 0
14 | 防火毯 | 1.5*1.5M，厚度1.0mm，瞬间耐500-550℃(广建) | 张 | 50 |  | 0
15 | 组合盾牌 | 加长防暴盾牌；规格：1600*550mm；厚度：3.5mm；重量：6.0KG；材质：优质透明聚碳酸酯PC材料；执行标准：<GA68-2003>;耐冲击强度：147J动能冲击标准；耐穿刺性能：测试刀具20J动能穿刺；握把连续强度：≥500N；臂带连续强度：≥500N。 | 个 | 1 |  | 0
16 | PC防暴棍 | 海斯迪克HK-69 | 条 | 10 |  | 0
17 | 悬挂式干粉灭火器 | 10KG(桂安) 参数：磷酸铵盐干粉10KG；储氮气压力(mpa）1.2；喷射时间（S）10; 动作温度（℃）68；灭火级别（局部应用）4A144B;保护空间（全淹没应用）28m³； | 个 | 20 |  | 0
18 | 防暴自卫喷射器 | 110ml(保安) | 个 | 2 |  | 0
19 | 高空缓降器 | 120米.定制(友安) 参数：使用工作高度20m基本使用工作高度,也可根据用户确定。使用载荷重量343N-981N 每次乘载(人数)1人 整机强度>3924N 安全带强度>6377N 安全钩强度>10000N 绳索强度>3922N 100千克负荷下降次数15米高,200次 主机重量< 3kg 缓负荷343N<0.39(米/秒) 降速负荷638N<0.52(米秒) 度负荷981N<0.64(米/秒) | 个 | 2 |  | 0
20 | 消防水带 | 13-65-20.配加厚接扣.有衬里消防水带.聚氨酯红色(山河) 参数：配普通内扣式加长加厚款水带接扣；水带工作压力：1.3mpa；爆破压力：≥3.9mpa;口径:65,长度：20m，编织层材料：涤纶长丝；衬里材质：聚氨酯；颜色：红色。 | 条 | 110 |  | 0
21 | 消防员灭火防护服 | (九江庐山)执行GA10-2014《消防员灭火防护服》标准、CNCA-C18-04:2014《强制性产品认证实施规则 消防装备产品》及CCCF-XFZB-01(A/0)《强制性产品认证实施细则 消防装备产品 消防员个人防护产品》, 拥有国检报告和3C认证证书。 用于身体防护，具备阻燃、防水透气、隔热、防静电和标识性强等性能，由外层、防水透气层、隔热层及舒适层构成； 1.产品外层面料采用芳纶阻燃面料，单位面积质量为（210±10.5）g/㎡； 阻燃性能：经向续燃时间 0s ,损耗长度 29mm,纬向续燃时间0s，损耗长度 30mm； 断裂强力：经向979.9N, 纬向 941.9N； 撕破强力：经向 140.3N ,纬向 113.5N； 热稳定性能：变化率1.0% 色牢度：耐洗沾色 4级,耐水摩擦4级, 2.防水透气层面料采用芳纶无纺布+PTFE膜，单位面积质量为（108±5.4）g/㎡； 耐静水压：>50kPa ； 透湿率：5796g/（m2..24h) 拒油性能：4级； 热稳定性能:变化率 2.0%； 3.隔热层面料采用芳纶水刺隔热毡、单位面积质量为（70±3.5）g/㎡； 阻燃性能：经向续燃时间0s， 损耗长度41mm；纬向续燃时间0s,损耗长度 37mm； 热稳定性能：变化率 1.0%, 4.舒适层采用芳纶粘胶阻燃布、单位面积质量为（120±6）g/㎡； 阻燃性能：经向续燃时间0s， 损耗长度35mm；纬向续燃时间0s,损耗长度 38mm； 热稳定性能:变化率 1.0% 5.反光标志带采用3M反光带； 阻燃性能：经向续燃时间0s， 损耗长度20mm；纬向续燃时间0s,损耗长度 15mm； 6.外层加强材料采用菱形小提花阻燃耐磨布、单位面积质量为（360±36）g/㎡； 阻燃性能：经向续燃时间0s， 损耗长度5mm；纬向续燃时间0s,损耗长度4mm； 热稳定性能:变化率 1.0% 整体防护性能为32.7cal/cm2； 针距密度：明暗线13针/3cm； 接缝断裂强力:经向912.5N，纬向 827.9N； 色差：不小于4级 整套服装质量:2.791kg 整套服装反光条全为横向。 | 套 | 4 |  | 0
22 | 手提式二氧化碳灭火器 | 2KG.MT/2(桂安) 参数：灭火剂量（kg）2; 有效喷射时间（S）≥8；有效喷射距离（M）≥2；灭火级别（B）21；充装系数（kg/L）≤0.68;使用温度（℃）‐10∽+55 | 个 | 300 |  | 0
23 | 火钩 | 2米(九江庐山) 普通款木质手柄。 | 个 | 4 |  | 0
24 | 干粉灭火器 | 35KG(桂安)参数：灭火剂量（kg）35.00±0.6; 喷射时间（S）≥30；喷射距离（M）≥6；灭火级别：6A,233B;工作压力（mpa）1.2;水压试验压力（mpa）2.1；使用温度（℃）‐10∽+55 | 个 | 20 |  | 0
25 | 绝缘剪断钳 | 36寸.5000V(泽安)，参数：长度：36寸，90CM；耐压：5000V； | 个 | 2 |  | 0
26 | 防刺手套 | 黑色防割手套，3根钢丝，加长（龙之谷）；1根10丝钢丝包覆，2根8丝钢丝包覆。聚乙烯纤维编织。 | 对 | 4 |  | 0
27 | 不锈钢面具箱 | 广州亿成，型号：4*4+4，材质：304不锈钢，板厚：0.6mm，规格：88cm*51cm*22cm，定制 | 个 | 400 |  | 0
28 | 高空缓降器 | 40米(友安) 参数：使用工作高度20m基本使用工作高度,也可根据用户确定。使用载荷重量343N-981N 每次乘载(人数)1人 整机强度>3924N 安全带强度>6377N 安全钩强度>10000N 绳索强度>3922N 100千克负荷下降次数15米高,200次 主机重量< 3kg 缓负荷343N<0.39(米/秒) 降速负荷638N<0.52(米秒) 度负荷981N<0.64(米/秒) | 个 | 1 |  | 0
29 | 火钩 | 4米.HG4(九江庐山) 竹质手柄，钩头加厚 | 个 | 3 |  | 0
30 | 手提式ABC干粉灭火器 | 5KG.MFZ/ABC5(桂安) 参数：灭火剂量（kg）5.00±0.10; 喷射时间（S）≥13；喷射距离（M）≥3.5；灭火级别：3A,89B;工作压力（mpa）1.2;水压试验压力（mpa）2.1；使用温度（℃）‐10∽+55 | 个 | 160 |  | 0
31 | 消防自救呼吸器 | 建议选用“德尔格”品牌，型号：Drager.PSS3600正压式消防空气呼吸器 | 个 | 4 |  | 0
32 | 悬挂式干粉灭火器 | 6KG(桂安) 参数：磷酸铵盐干粉6KG；储氮气压力(mpa）1.2；喷射时间（S）10; 动作温度（℃）68；灭火级别（局部应用）3A89B;保护空间（全淹没应用）17m³； | 个 | 20 |  | 0
33 | 防汛专用沙袋 | 70*25cm（南海） 有机硅布 | 个 | 100 |  | 0
34 | 橡胶路锥 | 70cm(豪路) 参数：PVC方椎，重量：2.5kg；高：68CM；底座：35.5*35.5CM；锥套规格：45*39*20CM | 个 | 60 |  | 0
35 | 高空缓降器 | 70米.定制(友安)参数：使用工作高度20m基本使用工作高度,也可根据用户确定。使用载荷重量343N-981N 每次乘载(人数)1人 整机强度>3924N 安全带强度>6377N 安全钩强度>10000N 绳索强度>3922N 100千克负荷下降次数15米高,200次 主机重量< 3kg 缓负荷343N<0.39(米/秒) 降速负荷638N<0.52(米秒) 度负荷981N<0.64(米/秒) | 个 | 2 |  | 0
36 | 应急物资柜 | 规格：800*500*350mm；颜色：有黄色和红色。 | 个 | 1 |  | 0
37 | 防爆方盾 | 方型盾牌；规格：90*50mm；厚度：3.5mm；材质：优质透明聚碳酸酯PC材料；执行标准：<GA68-2003>;耐冲击强度：147J动能冲击标准；耐穿刺性能：测试刀具20J动能穿刺；握把连续强度：≥500N；臂带连续强度：≥500N。 | 个 | 1 |  | 0
38 | 消防靴 | 97款 训练款(上海双钱) 优质消防训练胶靴，底部内层有钢板，防刺穿。 | 对 | 20 |  | 0
39 | 消防手套 | 97款 训练款(九江庐山) 优质阻燃布 | 对 | 23 |  | 0
40 | 97式战斗服 | 97款 训练款(九江庐山) 优质阻燃布，有衬里。 | 套 | 3 |  | 0
41 | 消防头盔 | 97款 训练款(九江庐山) | 个 | 5 |  | 0
42 | 应急警报器（扩音器） | 型号：CR-87C（雷公王）；参数：尺寸：350*230mm；重量：1180g（含200g锂电池）；峰值功率：50W；峰值分贝：120db；传输距离：1000米；失真度：1%；功能特长：1000米穿透距离，多功能USB、240秒录音、警报；材质：ABS工程材料； | 个 | 4 |  | 0
43 | 开花水枪 | DN65(江安) ,优质铝合金，重量：1.5KG；长度：37cm | 个 | 4 |  | 0
44 | 消防腰带 | 参数：FZL-YD-900(九江庐山)符合GA494-2004《消防用防坠落装备》的标准要求。拥有国检报告和3C认证证书。 用于消防员登高作业和逃生自救用的防护装置，采用聚酰胺纤维或聚酯纤维和高强度金属件制成。 安全腰带的织带为一整根结构：由织带、针扣、环扣和两个拉环等零件构成。 织带宽度为70mm。安全腰带的缝线与织带相匹配，用肉眼易于检查；缝合接口及缝合末端回缝不少于13mm；线路、针迹顺直、整齐，无明显弯曲或堆砌，无跳针、开线、断线。腰带的带扣使安全带长度调节方便、佩戴快速且无松脱、滑落现象。经高温下不出现熔融、焦化现象。所有金属件耐腐蚀，防静电。 | 条 | 4 |  | 0
45 | 防暴头盔 | 型号：JG01 黑色防暴面罩盔（龙之谷），材质：合金树脂；尺寸：270*207*215mm；重量：1.8KG. | 个 | 2 |  | 0
46 | 简易水系灭火器 | MSJ600.600ml(祝安) | 个 | 50 |  | 0
47 | 推车式CO2灭火器 | MTT24(桂安) 参数：灭火剂量（kg）24; 有效喷射时间（S）≥20；有效喷射距离（M）≥4；灭火级别（B）89；喷射剩余率（%）≤10；喷射滞后时间（S）≤5；充装系数（kg/L）≤0.6;使用温度（℃）‐10∽+55 | 个 | 10 |  | 0
48 | 消防水枪 | 型号：QZ3.5/7.5 重0.7KG(江安)加厚；直径:DN65mm | 个 | 20 |  | 0
49 | 过滤式消防自救呼吸器 防毒面具 | TZL.30型(凯安) 参数：1.CO透过量：≤200PPm;2.Co透过积累量：≤200ml；3.吸气中的CO2：≤2%；4.氰化氢透过浓度≤10ml/m3;滤烟效率：>95%；6.吸气温度：<65℃；7.吸气阻力：<800pa;8.呼气阻力：<300pa;9.视窗透光率：>85% | 个 | 1800 |  | 0
50 | 防暴钢叉 | 黑色U型脚叉，U宽22cm；长210cm；（金盾） 折叠后110cm；叉体材质：不锈钢；手柄材质：ABS工程塑料；钢管壁厚：2.0mm；重量：2.37KG | 个 | 6 |  | 0
51 | 防暴钢叉 | 黑色U型腰叉，U宽44cm；长210cm；（金盾） ，折叠后110cm;叉体材质：不锈钢；手柄材质：ABS工程塑料；钢管壁厚：2.0mm；重量：2.75KG | 个 | 8 |  | 0
52 | 灭火器箱门板(含安装) | YA35.5*15.5，更换配件按实际需求定制 | 个 | 1 |  | 0
53 | 消防栓箱门板(含安装) | YA85.5*55.5，更换配件按实际需求定制 | 个 | 20 |  | 0
54 | 探照灯 | 参数：型号：YG-5702.强光远射(YG)；充电额定电压：AC110V-220V;充电额定电流：AC0.0A5W;电池容量：8000mAH；光源功率：5W；使用温度：-10℃∽45℃；净重：1000g；充电时间：10-16小时。 | 个 | 2 |  | 0
55 | 消防应急箱 | 防火毯（1.5*1.5M，厚度1.0mm，瞬间耐500-550℃(广建)）、干粉灭火器（1KG，桂安）.救生绳（普通训练用安全绳.20米(泰州)）.防毒面具（TZL30，凯安）.口哨.手电充电器.多功能手电筒.逃生锤.消防斧.防火手套各1套 | 套 | 4 |  | 0
56 | 消防用撬棍 | 大号(九江庐山)型号：TT-1005 参数：材料：T8碳钢；规格：22六角钢；全长：1m；重量：3KG。 | 条 | 8 |  | 0
57 | 消防斧头 | 大号(山东盘古) 优质钢斧 | 把 | 7 |  | 0
58 | 救生绳 | 普通训练用消防安全绳. 参数：直径12mm-20米；材质：高强尼龙；内芯：2mm钢丝；破断拉力：400KG-700KG;材质：高强尼龙。 | 条 | 6 |  | 0
59 | 防爆围栏（防爆毯） | 毯1.6*1.6m,内围栏宽高厚58*30*7cm,外围栏宽高厚68*15*3cm（龙之谷），执行标准：《GA69-2007防爆毯》； | 套 | 1 |  | 0
60 | 警戒带 | 盒装(豪路) | 盒 | 30 |  | 0
61 | 化学防化服 | 轻型,二级（尊盾）；耐酸碱连体式 | 套 | 2 |  | 0
62 | 消防沙箱 | 广州亿成；304#不锈钢材质箱，箱内配沙铲，板厚0.7mm，40cm*40cm*40cm，定制 | 个 | 2 |  | 0
63 | 强光手电筒 | 长369mm（黑豹）参数：尺寸：369mm；重量含电池（g）：580；功率（W）：10；射程（m）：1000；容量（mAh）:5600;续航（小时）：强光3，普光12；充电（小时）：16；配件：G4双容量； | 个 | 21 |  | 0
64 | 网枪 | 顺兴,执行标准：《GA510-2004警用抓捕网》，结构：由发射器、网筒、网、空包弹等组成。质量：1.33kg；网目长度：140mm；网线断裂强力：100N; | 条 | 1 |  | 0
65 | 不锈钢口哨 | 高频救生口哨(龙之谷) 不锈钢大号口哨 | 个 | 20 |  | 0
66 | 防刺服 | 黑色硬质防刺服，防刺衣重量：2.7公斤左右；防护面积：≥0.25m²；穿刺性能：使用专用刀具，对衣服以24J±0.5J撞击能量对防刺衣进行穿刺，防刺衣不穿透。 | 套 | 4 |  | 0
总金额（大写） |  | 0 | 总金额（小写） |  |  | 0
Note on B3: 范志琴: 空白不干胶标签建议“纸制品”