## Sheet1
中山大学附属肿瘤医院黄埔院区核医学科集水井水泵改造项目报价单
序号 | 名称 | 规格参数 | 单位 | 数量 | 单价 | 总价 | 备注品牌
1 | 自吸泵 | 1.名称:自吸泵（卧式） 2.型号、规格: Q=20m3/h H=22m N=4.0KW 3.含减震装置 4.设备材质选用不锈钢 | 台 | 2
2 | 蝶阀 | 1.类型:蝶阀 2.材质:不锈钢 3.规格、压力等级:DN80 1.6MPa 4.连接形式:法兰连接 | 个 | 4
3 | 止回阀 | 1.类型:止回阀 2.材质:不锈钢阀芯 3.规格、压力等级:DN80 1.6MPa 4.连接形式:法兰连接 | 个 | 2
4 | 软接头（软管） | 1.名称:可曲挠橡胶软接头 2.材质:橡胶 3.规格:DN80 4.连接形式:法兰连接 | 个 | 4
5 | 不锈钢管 | 1.安装部位:室内 2.介质:排水 3.材质、规格、压力等级:内外涂塑复合钢管DN80 1.6MPa 4.连接形式:卡箍连接 | m | 12
6 | 软铅板 | 1.名称:管道铅防护 2.材质、规格、压力等级:铅板2mmpb 3.连接形式:管箍固定 | ㎡ | 20
7 | 不锈钢弯头 | 1.类型:90°弯头 2.材质:不锈钢 3.规格、压力等级:DN80 1.6MPa 4.连接形式:焊接形式 | 个 | 8
8 | 不锈钢三通 | 1.类型:等径三通 2.材质:不锈钢 3.规格、压力等级:DN80 1.6MPa 4.连接形式:焊接形式 | 个 | 3
9 | 不锈钢法兰 | 1.类型:法兰 2.材质:不锈钢 3.规格、压力等级:DN80 1.6MPa | 片 | 24
10 | 橡胶垫片 | 1.类型:橡胶垫片 2.材质:橡胶 3.规格、压力等级:DN80 1.6MPa | 片 | 24
11 | 螺栓 | 1.类型:螺栓 2.材质:不锈钢 3.规格、压力等级:DN80 1.6MPa | 批 | 1
12 | 水泵罩子 | 1.材质、规格、:700*400*600mm 铅板2mmpb，治疗区和检查区各1个罩子。 | ㎡ | 2
13 | 柜子 | 成品，治疗区：长宽高2100*650*1400mm 检查区：长宽高 1330*800*1300mm | 个 | 2
14 | 门槛挡水条 | 橡胶制品 | 项 | 1
15 | Y型过滤器 | 1.类型:Y型过滤器 2.材质:不锈钢 3.规格、压力等级:DN80 1.6MPa | 个 | 2
16 | 其他费用 | 安装、人工、材料运输等 | 项 | 1
17 | 综合总价（上述报价均含税）
报价单位：
联系人：